## Hoja 1
ICS100 | Ud | Grupo hidráulico con intercambiador para producción de A.C.S.
Grupo hidráulico para producción de A.C.S., caudal 90 l/min, modelo aguaFLOW plus VPM 90 /4 W "VAILLANT", de suelo, formado por intercambiador de placas de acero inoxidable, bomba de circulación electrónica para el circuito de calefacción, sonda de temperatura, válvula de tres vías y central de regulación con pantalla de visualización de la producción de A.C.S. Incluso válvulas de corte, elementos de montaje y accesorios necesarios para su correcto funcionamiento.
Código |  | Unidad | Descripción | Rendimiento | Precio unitario | Importe
1 |  |  | Materiales
mt38vai537a |  | Ud | Grupo hidráulico para producción de A.C.S., caudal 90 l/min, modelo aguaFLOW plus VPM 90 /4 W "VAILLANT", de suelo, formado por intercambiador de placas de acero inoxidable, bomba de circulación electrónica para el circuito de calefacción, sonda de temperatura, válvula de tres vías y central de regulación con pantalla de visualización de la producción de A.C.S. | 1 | 8725 | 8725
mt38www011 |  | Ud | Material auxiliar para instalaciones de A.C.S. | 1 | 1.45 | 1.45
|  |  |  | Subtotal materiales: |  | 8726.45
2 |  |  | Mano de obra
mo004 |  | h | Oficial 1ª calefactor. | 0.697 | 23.16 | 16.14
mo103 |  | h | Ayudante calefactor. | 0.697 | 21.75 | 15.16
|  |  |  | Subtotal mano de obra: |  | 31.3
3 |  |  | Costes directos complementarios
|  | % | Costes directos complementarios | 2 | 8757.75 | 175.16
Coste de mantenimiento decenal: 1.875,91€ en los primeros 10 años. |  |  |  | Costes directos (1+2+3): |  | 8932.91