## Hoja 1
ICU020 | Ud | Arqueta prefabricada con colector.
Arqueta para la conexión de sondas geotérmicas, de polietileno (PE), dimensiones exteriores 660x460x500 mm, con tapa, conexiones de 63 mm de diámetro y 5,8 mm de espesor con la bomba de calor geotérmica y de 32 mm de diámetro y 2,9 mm de espesor con las sondas geotérmicas, para 4 circuitos. El precio no incluye la excavación ni el relleno del trasdós.
Código |  | Unidad | Descripción | Rendimiento | Precio unitario | Importe
1 |  |  | Materiales
mt10hmf010tLb |  | m³ | Hormigón HM-20/B/20/X0, fabricado en central. | 0.137 | 85.8 | 11.75
mt38arg010c |  | Ud | Arqueta para la conexión de sondas geotérmicas, de polietileno (PE), dimensiones exteriores 660x460x500 mm, con tapa, conexiones de 63 mm de diámetro y 5,8 mm de espesor con la bomba de calor geotérmica y de 32 mm de diámetro y 2,9 mm de espesor con las sondas geotérmicas, para 4 circuitos, de 19,4 kg, con colector formado por módulo de impulsión y módulo de retorno, de 40 mm de diámetro, con caudalímetro para cada circuito, llave de corte en cada módulo y purgador de aire. | 1 | 1629.6 | 1629.6
|  |  |  | Subtotal materiales: |  | 1641.35
2 |  |  | Mano de obra
mo020 |  | h | Oficial 1ª construcción. | 0.796 | 22.53 | 17.93
mo113 |  | h | Peón ordinario construcción. | 0.557 | 21.19 | 11.8
mo008 |  | h | Oficial 1ª fontanero. | 0.239 | 23.16 | 5.54
|  |  |  | Subtotal mano de obra: |  | 35.27
3 |  |  | Costes directos complementarios
|  | % | Costes directos complementarios | 2 | 1676.62 | 33.53
Coste de mantenimiento decenal: 85,51€ en los primeros 10 años. |  |  |  | Costes directos (1+2+3): |  | 1710.15