## Hoja 1
IDB100 | Ud |  | Barrera de microondas para exterior.
Barrera de microondas para exterior, formada por emisor y receptor, alcance máximo de 180 m de longitud por 6 m de anchura, con postes de sujeción de 1,5 m de altura.
Código |  | Unidad |  | Descripción | Rendimiento | Precio unitario | Importe
1 |  |  |  | Materiales
mt41ing030 |  | Ud |  | Barrera de microondas para exterior, formada por emisor y receptor, alcance máximo de 180 m de longitud por 6 m de anchura, con alimentación a 12 Vcc o 18 Vca, espacio para batería de 12 V y 1,9 Ah, 4 canales de modulación y protección antidesmontaje. | 1 | 1021.36 | 1021.36
mt41ing031 |  | Ud |  | Postes de sujeción de acero galvanizado para barrera de infrarrojos o de microondas, de 1,5 m de altura. | 2 | 137.69 | 275.38
[5 empty] | Subtotal materiales: |  | 1296.74
2 |  |  |  | Mano de obra
mo006 |  | h |  | Oficial 1ª instalador de redes y equipos de detección y seguridad. | 0.448 | 23.16 | 10.38
mo105 |  | h |  | Ayudante instalador de redes y equipos de detección y seguridad. | 0.448 | 21.75 | 9.74
[5 empty] | Subtotal mano de obra: |  | 20.12
3 |  |  |  | Costes directos complementarios
|  | % |  | Costes directos complementarios | 2 | 1316.86 | 26.34
Coste de mantenimiento decenal: 470,12€ en los primeros 10 años. |  |  |  |  | Costes directos (1+2+3): |  | 1343.2