## Hoja 1
IDB020 | Ud |  | Barrera infrarroja para exterior.
Barrera de infrarrojos para exterior, formada por emisor y receptor, con alcance máximo de 120 m, con tecnología óptica, 2 haces, elevado nivel de sensibilidad, regulación del tiempo de interrupción del haz, alineamiento óptico sencillo y protección antidesmontaje.
Código |  | Unidad |  | Descripción | Rendimiento | Precio unitario | Importe
1 |  |  |  | Materiales
mt41ing020b |  | Ud |  | Barrera de infrarrojos para exterior, formada por emisor y receptor, con alcance máximo de 120 m, con tecnología óptica, 2 haces, elevado nivel de sensibilidad, regulación del tiempo de interrupción del haz, alineamiento óptico sencillo y protección antidesmontaje. | 1 | 202.73 | 202.73
[5 empty] | Subtotal materiales: |  | 202.73
2 |  |  |  | Mano de obra
mo006 |  | h |  | Oficial 1ª instalador de redes y equipos de detección y seguridad. | 0.249 | 23.16 | 5.77
mo105 |  | h |  | Ayudante instalador de redes y equipos de detección y seguridad. | 0.249 | 21.75 | 5.42
[5 empty] | Subtotal mano de obra: |  | 11.19
3 |  |  |  | Costes directos complementarios
|  | % |  | Costes directos complementarios | 2 | 213.92 | 4.28
Coste de mantenimiento decenal: 76,37€ en los primeros 10 años. |  |  |  |  | Costes directos (1+2+3): |  | 218.2