## Hoja 1
IDE020 | Ud |  | Detector de rotura de vidrio, electrónico.
Detector de rotura de vidrio electrónico, alcance de 2,5 m², de 37x19x12 mm, con led de test, memoria de alarma y contacto normalmente cerrado. Incluso elementos de fijación.
Código |  | Unidad |  | Descripción | Rendimiento | Precio unitario | Importe
1 |  |  |  | Materiales
mt41ing100a |  | Ud |  | Detector de rotura de vidrio electrónico, alcance de 2,5 m², de 37x19x12 mm, con led de test, memoria de alarma y contacto normalmente cerrado. Incluso elementos de fijación. | 1 | 73.15 | 73.15
[5 empty] | Subtotal materiales: |  | 73.15
2 |  |  |  | Mano de obra
mo006 |  | h |  | Oficial 1ª instalador de redes y equipos de detección y seguridad. | 0.199 | 23.16 | 4.61
mo105 |  | h |  | Ayudante instalador de redes y equipos de detección y seguridad. | 0.199 | 21.75 | 4.33
[5 empty] | Subtotal mano de obra: |  | 8.94
3 |  |  |  | Costes directos complementarios
|  | % |  | Costes directos complementarios | 2 | 82.09 | 1.64
Coste de mantenimiento decenal: 24,28€ en los primeros 10 años. |  |  |  |  | Costes directos (1+2+3): |  | 83.73