## Hoja 1
IDI105 | Ud |  | Sonda de detección de fugas de agua.
Sonda de detección de fugas de agua, de 40x33x17 mm, con carcasa de ABS y placa de circuito impreso. Incluso elementos de fijación.
Código |  | Unidad |  | Descripción | Rendimiento | Precio unitario | Importe
1 |  |  |  | Materiales
mt41die155a |  | Ud |  | Sonda de detección de fugas de agua, de 40x33x17 mm, con carcasa de ABS y placa de circuito impreso, con elementos de fijación. | 1 | 6.22 | 6.22
[5 empty] | Subtotal materiales: |  | 6.22
2 |  |  |  | Mano de obra
mo006 |  | h |  | Oficial 1ª instalador de redes y equipos de detección y seguridad. | 0.119 | 23.16 | 2.76
mo105 |  | h |  | Ayudante instalador de redes y equipos de detección y seguridad. | 0.119 | 21.75 | 2.59
[5 empty] | Subtotal mano de obra: |  | 5.35
3 |  |  |  | Costes directos complementarios
|  | % |  | Costes directos complementarios | 2 | 11.57 | 0.23
Coste de mantenimiento decenal: 3,63€ en los primeros 10 años. |  |  |  |  | Costes directos (1+2+3): |  | 11.8