## Hoja 1
IDR030 | Ud |  | Teclado vía radio.
Teclado de comunicación vía radio, de 110x214x35 mm, con pantalla LCD retroiluminada, teclado retroiluminado, dos teclas de emergencia, protección antiapertura y cuatro baterías de litio de 3 V. Incluso elementos de fijación.
Código |  | Unidad |  | Descripción | Rendimiento | Precio unitario | Importe
1 |  |  |  | Materiales
mt41ing230a |  | Ud |  | Teclado de comunicación vía radio, de 110x214x35 mm, con pantalla LCD retroiluminada, teclado retroiluminado, dos teclas de emergencia, protección antiapertura y cuatro baterías de litio de 3 V. Incluso elementos de fijación. | 1 | 179.45 | 179.45
[5 empty] | Subtotal materiales: |  | 179.45
2 |  |  |  | Mano de obra
mo006 |  | h |  | Oficial 1ª instalador de redes y equipos de detección y seguridad. | 0.1 | 23.16 | 2.32
mo105 |  | h |  | Ayudante instalador de redes y equipos de detección y seguridad. | 0.1 | 21.75 | 2.18
[5 empty] | Subtotal mano de obra: |  | 4.5
3 |  |  |  | Costes directos complementarios
|  | % |  | Costes directos complementarios | 2 | 183.95 | 3.68
Coste de mantenimiento decenal: 142,79€ en los primeros 10 años. |  |  |  |  | Costes directos (1+2+3): |  | 187.63