## Hoja 1
IDR060 | Ud |  | Contacto magnético vía radio.
Contacto magnético con comunicación vía radio, con batería de litio de 3 V. Instalación en puerta o en ventana. Incluso elementos de fijación.
Código |  | Unidad |  | Descripción | Rendimiento | Precio unitario | Importe
1 |  |  |  | Materiales
mt41ing260a |  | Ud |  | Contacto magnético con comunicación vía radio, con batería de litio de 3 V, para instalar en puertas y ventanas. Incluso elementos de fijación. | 1 | 71.78 | 71.78
[5 empty] | Subtotal materiales: |  | 71.78
2 |  |  |  | Mano de obra
mo006 |  | h |  | Oficial 1ª instalador de redes y equipos de detección y seguridad. | 0.199 | 23.16 | 4.61
mo105 |  | h |  | Ayudante instalador de redes y equipos de detección y seguridad. | 0.199 | 21.75 | 4.33
[5 empty] | Subtotal mano de obra: |  | 8.94
3 |  |  |  | Costes directos complementarios
|  | % |  | Costes directos complementarios | 2 | 80.72 | 1.61
Coste de mantenimiento decenal: 36,55€ en los primeros 10 años. |  |  |  |  | Costes directos (1+2+3): |  | 82.33