## Hoja 1
IEA010 | Ud | Sistema de alimentación ininterrumpida (SAI).
Sistema de alimentación ininterrumpida On-Line, de 20 kVA de potencia, para alimentación trifásica con salida monofásica, compuesto por rectificador de corriente y cargador de batería, baterías, inversor estático electrónico, bypass y conmutador. Incluso accesorios necesarios para su correcta instalación.
Código |  | Unidad | Descripción | Rendimiento | Precio unitario | Importe
1 |  |  | Materiales
mt35sai010KS |  | Ud | Sistema de alimentación ininterrumpida On-Line, de 20 kVA de potencia, para alimentación trifásica, compuesto por rectificador de corriente y cargador de batería, baterías, inversor estático electrónico, bypass y conmutador. | 1 | 9894 | 9894
|  |  |  | Subtotal materiales: |  | 9894
2 |  |  | Mano de obra
mo003 |  | h | Oficial 1ª electricista. | 2.985 | 23.16 | 69.13
mo102 |  | h | Ayudante electricista. | 2.985 | 21.75 | 64.92
|  |  |  | Subtotal mano de obra: |  | 134.05
3 |  |  | Costes directos complementarios
|  | % | Costes directos complementarios | 2 | 10028.05 | 200.56
Coste de mantenimiento decenal: 6.648,60€ en los primeros 10 años. |  |  |  | Costes directos (1+2+3): |  | 10228.61