## Hoja 1
IEA010 | Ud |  | Sistema de alimentación ininterrumpida (SAI).
Sistema de alimentación ininterrumpida On-Line, de 30 kVA de potencia, para alimentación trifásica, compuesto por rectificador de corriente y cargador de batería, baterías, inversores estáticos electrónicos, bypass y conmutador. Incluso accesorios necesarios para su correcta instalación.
Código |  | Unidad |  | Descripción | Rendimiento | Precio unitario | Importe
1 |  |  |  | Materiales
mt35sai010LT |  | Ud |  | Sistema de alimentación ininterrumpida On-Line, de 30 kVA de potencia, para alimentación trifásica, compuesto por rectificador de corriente y cargador de batería, baterías, inversores estáticos electrónicos, bypass y conmutador. | 1 | 13677 | 13677
[5 empty] | Subtotal materiales: |  | 13677
2 |  |  |  | Mano de obra
mo003 |  | h |  | Oficial 1ª electricista. | 3.981 | 23.16 | 92.2
mo102 |  | h |  | Ayudante electricista. | 3.981 | 21.75 | 86.59
[5 empty] | Subtotal mano de obra: |  | 178.79
3 |  |  |  | Costes directos complementarios
|  | % |  | Costes directos complementarios | 2 | 13855.79 | 277.12
Coste de mantenimiento decenal: 9.186,39€ en los primeros 10 años. |  |  |  |  | Costes directos (1+2+3): |  | 14132.91