## Hoja 1
IEB010 | Ud |  | Estación de recarga de coches eléctricos.
Estación de recarga de coches eléctricos compuesta por caja de recarga de vehículo eléctrico, para modo de carga 3, según IEC 61851-1, de 166x163x82 mm, color negro, con grados de protección IP54 e IK10, para alimentación trifásica a 400 V y 50 Hz de frecuencia, de 22 kW de potencia, con un conector tipo 2, intensidad máxima de 32 A, según IEC 62196, soporte de conector y 5 m de cable, con comunicación vía Wi-Fi y vía Bluetooth para control desde un smartphone, tablet o PC a través de la App, indicador del estado de carga con led multicolor e interruptor diferencial para protección contra fugas de corriente continua, con contador eléctrico trifásico, con certificado MID. Incluso elementos de fijación y cuantos accesorios sean necesarios para su correcta instalación.
Código |  | Unidad |  | Descripción | Rendimiento | Precio unitario | Importe
1 |  |  |  | Materiales
mt35crg125e |  | Ud |  | Caja de recarga de vehículo eléctrico, para modo de carga 3, según IEC 61851-1, de 166x163x82 mm, color negro, con grados de protección IP54 e IK10, para alimentación trifásica a 400 V y 50 Hz de frecuencia, de 22 kW de potencia, con un conector tipo 2, intensidad máxima de 32 A, según IEC 62196, soporte de conector y 5 m de cable, con comunicación vía Wi-Fi y vía Bluetooth para control desde un smartphone, tablet o PC a través de la App, indicador del estado de carga con led multicolor e interruptor diferencial para protección contra fugas de corriente continua, incluso elementos de fijación. | 1 | 715.65 | 715.65
mt35crg126b |  | Ud |  | Contador eléctrico trifásico, con certificado MID, montaje sobre carril DIN. | 1 | 209 | 209
[5 empty] | Subtotal materiales: |  | 924.65
2 |  |  |  | Mano de obra
mo003 |  | h |  | Oficial 1ª electricista. | 1.244 | 23.16 | 28.81
mo102 |  | h |  | Ayudante electricista. | 1.244 | 21.75 | 27.06
[5 empty] | Subtotal mano de obra: |  | 55.87
3 |  |  |  | Costes directos complementarios
|  | % |  | Costes directos complementarios | 2 | 980.52 | 19.61
Coste de mantenimiento decenal: 50,01€ en los primeros 10 años. |  |  |  |  | Costes directos (1+2+3): |  | 1000.13