## Hoja 1
IEB010 | Ud |  | Estación de recarga de coches eléctricos.
Estación de recarga de coches eléctricos compuesta por caja de recarga de vehículo eléctrico con lector de tarjeta RFID, para modo de carga 3, según IEC 61851-1, de 260x192x113 mm, color negro, con grados de protección IP54 e IK10, para alimentación trifásica a 400 V y 50 Hz de frecuencia, de 22 kW de potencia, con una toma tipo 2, intensidad máxima de 32 A, según IEC 62196, con comunicación 4G, vía Wi-Fi, vía Ethernet y vía Bluetooth para control desde un smartphone, tablet o PC, lector de tarjeta SIM para conexión a internet, indicador del estado de carga con led multicolor e interruptor diferencial para protección contra fugas de corriente continua, con acceso a menú de control y programación, mediante tarjeta RFID y a través de la App, con contador eléctrico trifásico, con certificado MID. Incluso elementos de fijación y cuantos accesorios sean necesarios para su correcta instalación.
Código |  | Unidad |  | Descripción | Rendimiento | Precio unitario | Importe
1 |  |  |  | Materiales
mt35crg145b |  | Ud |  | Caja de recarga de vehículo eléctrico con lector de tarjeta RFID, para modo de carga 3, según IEC 61851-1, de 260x192x113 mm, color negro, con grados de protección IP54 e IK10, para alimentación trifásica a 400 V y 50 Hz de frecuencia, de 22 kW de potencia, con una toma tipo 2, intensidad máxima de 32 A, según IEC 62196, con comunicación 4G, vía Wi-Fi, vía Ethernet y vía Bluetooth para control desde un smartphone, tablet o PC, lector de tarjeta SIM para conexión a internet, indicador del estado de carga con led multicolor e interruptor diferencial para protección contra fugas de corriente continua, con acceso a menú de control y programación, mediante tarjeta RFID y a través de la App, incluso elementos de fijación. | 1 | 770.25 | 770.25
mt35crg126b |  | Ud |  | Contador eléctrico trifásico, con certificado MID, montaje sobre carril DIN. | 1 | 209 | 209
[5 empty] | Subtotal materiales: |  | 979.25
2 |  |  |  | Mano de obra
mo003 |  | h |  | Oficial 1ª electricista. | 1.244 | 23.16 | 28.81
mo102 |  | h |  | Ayudante electricista. | 1.244 | 21.75 | 27.06
[5 empty] | Subtotal mano de obra: |  | 55.87
3 |  |  |  | Costes directos complementarios
|  | % |  | Costes directos complementarios | 2 | 1035.12 | 20.7
Coste de mantenimiento decenal: 52,79€ en los primeros 10 años. |  |  |  |  | Costes directos (1+2+3): |  | 1055.82