## Hoja 1
IEF005 | Ud | Módulo solar fotovoltaico portátil.
Módulo solar fotovoltaico portátil, plegable, de células de silicio monocristalino, potencia máxima (Wp) 160 W, tensión a máxima potencia (Vmp) 18,2 V, intensidad a máxima potencia (Imp) 8,8 A, tensión en circuito abierto (Voc) 21,4 V, intensidad de cortocircuito (Isc) 9,6 A, eficiencia 22%, temperatura de trabajo -20°C hasta 80°C, dimensiones del módulo plegado 420x680x75 mm, dimensiones del módulo extendido 1570x680x25 mm, peso 7 kg, grado de protección IP67, con resistencia a los rayos UV y a la intemperie. Incluso accesorios de montaje y material de conexionado eléctrico.
Código |  | Unidad | Descripción | Rendimiento | Precio unitario | Importe
1 |  |  | Materiales
mt35msp010d |  | Ud | Módulo solar fotovoltaico portátil, plegable, de células de silicio monocristalino, potencia máxima (Wp) 160 W, tensión a máxima potencia (Vmp) 18,2 V, intensidad a máxima potencia (Imp) 8,8 A, tensión en circuito abierto (Voc) 21,4 V, intensidad de cortocircuito (Isc) 9,6 A, eficiencia 22%, temperatura de trabajo -20°C hasta 80°C, dimensiones del módulo plegado 420x680x75 mm, dimensiones del módulo extendido 1570x680x25 mm, peso 7 kg, grado de protección IP67, con resistencia a los rayos UV y a la intemperie, con bolsa de transporte impermeable con asas, cable de conexión con conectores MC4 y funda de protección con función de soporte con posibilidad de ajustar el ángulo de inclinación entre 0° y 180° | 1 | 399 | 399
|  |  |  | Subtotal materiales: |  | 399
2 |  |  | Mano de obra
mo102 |  | h | Ayudante electricista. | 0.149 | 21.75 | 3.24
|  |  |  | Subtotal mano de obra: |  | 3.24
3 |  |  | Costes directos complementarios
|  | % | Costes directos complementarios | 2 | 402.24 | 8.04
Coste de mantenimiento decenal: 681,06€ en los primeros 10 años. |  |  |  | Costes directos (1+2+3): |  | 410.28