## Hoja 1
IEF020 | Ud |  | Inversor fotovoltaico.
Inversor monofásico, potencia máxima de entrada 7,5 kW, voltaje de entrada máximo 600 Vcc, rango de voltaje de entrada de 175 a 500 Vcc, potencia nominal de salida 5 kW, potencia máxima de salida 5 kVA, eficiencia máxima 97%, dimensiones 435x176x470 mm, con comunicación vía Wi-Fi para control remoto desde un smartphone, tablet o PC, puertos Ethernet y RS-485, y protocolo de comunicación Modbus. Incluso accesorios necesarios para su correcta instalación.
Código |  | Unidad |  | Descripción | Rendimiento | Precio unitario | Importe
1 |  |  |  | Materiales
mt35ifg020d |  | Ud |  | Inversor monofásico, potencia máxima de entrada 7,5 kW, voltaje de entrada máximo 600 Vcc, rango de voltaje de entrada de 175 a 500 Vcc, potencia nominal de salida 5 kW, potencia máxima de salida 5 kVA, eficiencia máxima 97%, dimensiones 435x176x470 mm, con comunicación vía Wi-Fi para control remoto desde un smartphone, tablet o PC, puertos Ethernet y RS-485, y protocolo de comunicación Modbus. | 1 | 1313.18 | 1313.18
[5 empty] | Subtotal materiales: |  | 1313.18
2 |  |  |  | Mano de obra
mo003 |  | h |  | Oficial 1ª electricista. | 0.299 | 23.16 | 6.92
mo102 |  | h |  | Ayudante electricista. | 0.299 | 21.75 | 6.5
[5 empty] | Subtotal mano de obra: |  | 13.42
3 |  |  |  | Costes directos complementarios
|  | % |  | Costes directos complementarios | 2 | 1326.6 | 26.53
Coste de mantenimiento decenal: 202,97€ en los primeros 10 años. |  |  |  |  | Costes directos (1+2+3): |  | 1353.13