## Hoja 1
IEF020 | Ud |  | Inversor fotovoltaico.
Inversor trifásico, potencia máxima de entrada 9 kW, voltaje de entrada máximo 850 Vcc, rango de voltaje de entrada de 260 a 800 Vcc, potencia nominal de salida 6 kW, potencia máxima de salida 6 kVA, eficiencia máxima 98,2%, dimensiones 435x176x470 mm, con comunicación vía Wi-Fi para control remoto desde un smartphone, tablet o PC, puertos Ethernet y RS-485, y protocolo de comunicación Modbus. Incluso accesorios necesarios para su correcta instalación.
Código |  | Unidad |  | Descripción | Rendimiento | Precio unitario | Importe
1 |  |  |  | Materiales
mt35ifg030d |  | Ud |  | Inversor trifásico, potencia máxima de entrada 9 kW, voltaje de entrada máximo 850 Vcc, rango de voltaje de entrada de 260 a 800 Vcc, potencia nominal de salida 6 kW, potencia máxima de salida 6 kVA, eficiencia máxima 98,2%, dimensiones 435x176x470 mm, con comunicación vía Wi-Fi para control remoto desde un smartphone, tablet o PC, puertos Ethernet y RS-485, y protocolo de comunicación Modbus. | 1 | 1667.87 | 1667.87
[5 empty] | Subtotal materiales: |  | 1667.87
2 |  |  |  | Mano de obra
mo003 |  | h |  | Oficial 1ª electricista. | 0.597 | 23.16 | 13.83
mo102 |  | h |  | Ayudante electricista. | 0.597 | 21.75 | 12.98
[5 empty] | Subtotal mano de obra: |  | 26.81
3 |  |  |  | Costes directos complementarios
|  | % |  | Costes directos complementarios | 2 | 1694.68 | 33.89
Coste de mantenimiento decenal: 259,29€ en los primeros 10 años. |  |  |  |  | Costes directos (1+2+3): |  | 1728.57