## Hoja 1
IEF050 | Ud |  | Armario de conexiones.
Armario monobloc de poliéster reforzado con fibra de vidrio, de 400x400x200 mm, color gris RAL 7035, con grados de protección IP66 e IK10. Instalación en superficie.
Código |  | Unidad |  | Descripción | Rendimiento | Precio unitario | Importe
1 |  |  |  | Materiales
mt35aeg010c |  | Ud |  | Armario monobloc de poliéster reforzado con fibra de vidrio, de 400x400x200 mm, color gris RAL 7035, con grados de protección IP66 e IK10. | 1 | 70.01 | 70.01
[5 empty] | Subtotal materiales: |  | 70.01
2 |  |  |  | Mano de obra
mo003 |  | h |  | Oficial 1ª electricista. | 0.211 | 23.16 | 4.89
mo102 |  | h |  | Ayudante electricista. | 0.211 | 21.75 | 4.59
[5 empty] | Subtotal mano de obra: |  | 9.48
3 |  |  |  | Costes directos complementarios
|  | % |  | Costes directos complementarios | 2 | 79.49 | 1.59
Coste de mantenimiento decenal: 4,05€ en los primeros 10 años. |  |  |  |  | Costes directos (1+2+3): |  | 81.08