## Hoja 1
IEF004 | Ud |  | Soporte para módulo solar fotovoltaico.
Soporte para módulo solar fotovoltaico, de hormigón, de 682x507x195 mm, con posibilidad de ajustar el ángulo de inclinación entre 10° y 40°.
Código |  | Unidad |  | Descripción | Rendimiento | Precio unitario | Importe
1 |  |  |  | Materiales
mt35sol009 |  | Ud |  | Soporte para módulo solar fotovoltaico, de hormigón, de 682x507x195 mm, con posibilidad de ajustar el ángulo de inclinación entre 10° y 40°. | 1 | 46.8 | 46.8
[5 empty] | Subtotal materiales: |  | 46.8
2 |  |  |  | Mano de obra
mo003 |  | h |  | Oficial 1ª electricista. | 0.05 | 23.16 | 1.16
mo102 |  | h |  | Ayudante electricista. | 0.05 | 21.75 | 1.09
[5 empty] | Subtotal mano de obra: |  | 2.25
3 |  |  |  | Costes directos complementarios
|  | % |  | Costes directos complementarios | 2 | 49.05 | 0.98
Coste de mantenimiento decenal: 3,75€ en los primeros 10 años. |  |  |  |  | Costes directos (1+2+3): |  | 50.03