## Hoja 1
IEF008 | m | Peine antipájaros para protección de los módulos solares fotovoltaicos.
Peine antipájaros, de polietileno de alta densidad (PEAD/HDPE), de 125 mm de altura, color negro, con alta resistencia a agentes atmosféricos y a los rayos UV, para protección de los módulos solares fotovoltaicos. Incluso elementos de fijación.
Código |  | Unidad | Descripción | Rendimiento | Precio unitario | Importe
1 |  |  | Materiales
mt41avm010a |  | m | Peine antipájaros, de polietileno de alta densidad (PEAD/HDPE), de 125 mm de altura, color negro, con alta resistencia a agentes atmosféricos y a los rayos UV, suministrado en barras de 0,5 m de longitud, para protección de los módulos solares fotovoltaicos, con elementos de fijación. | 1.1 | 7.95 | 8.75
|  |  |  | Subtotal materiales: |  | 8.75
2 |  |  | Mano de obra
mo003 |  | h | Oficial 1ª electricista. | 0.08 | 23.16 | 1.85
|  |  |  | Subtotal mano de obra: |  | 1.85
3 |  |  | Costes directos complementarios
|  | % | Costes directos complementarios | 2 | 10.6 | 0.21
Coste de mantenimiento decenal: 1,62€ en los primeros 10 años. |  |  |  | Costes directos (1+2+3): |  | 10.81