## Hoja 1
IEH010 | m | Cable eléctrico de 450/750 V de tensión nominal.
Cable unipolar H07V-K, siendo su tensión asignada de 450/750 V, reacción al fuego clase Eca, con conductor multifilar de cobre clase 5 (-K) de 4 mm² de sección, con aislamiento de PVC (V). Incluso accesorios y elementos de sujeción.
Código |  |  | Unidad | Descripción | Rendimiento | Precio unitario | Importe
1 |  |  |  | Materiales
mt35cun040ac |  |  | m | Cable unipolar H07V-K, siendo su tensión asignada de 450/750 V, reacción al fuego clase Eca según UNE-EN 50575, con conductor multifilar de cobre clase 5 (-K) de 4 mm² de sección, con aislamiento de PVC (V). Según UNE 21031-3. | 1 | 1.06 | 1.06
[5 empty] | Subtotal materiales: |  | 1.06
2 |  |  |  | Mano de obra
mo003 |  |  | h | Oficial 1ª electricista. | 0.01 | 23.16 | 0.23
mo102 |  |  | h | Ayudante electricista. | 0.01 | 21.75 | 0.22
[5 empty] | Subtotal mano de obra: |  | 0.45
3 |  |  |  | Costes directos complementarios
|  |  | % | Costes directos complementarios | 2 | 1.51 | 0.03
Coste de mantenimiento decenal: 0,06€ en los primeros 10 años. |  |  |  |  | Costes directos (1+2+3): |  | 1.54