## Hoja 1
IEH012 | m | Cable eléctrico de 0,6/1 kV de tensión nominal.
Cable unipolar RV-K, siendo su tensión asignada de 0,6/1 kV, reacción al fuego clase Eca, con conductor de cobre clase 5 (-K) de 2,5 mm² de sección, con aislamiento de polietileno reticulado (R) y cubierta de PVC (V). Incluso accesorios y elementos de sujeción.
Código |  | Unidad | Descripción | Rendimiento | Precio unitario | Importe
1 |  |  | Materiales
mt35cun030a |  | m | Cable unipolar RV-K, siendo su tensión asignada de 0,6/1 kV, reacción al fuego clase Eca según UNE-EN 50575, con conductor de cobre clase 5 (-K) de 2,5 mm² de sección, con aislamiento de polietileno reticulado (R) y cubierta de PVC (V). Según UNE 21123-2. | 1 | 0.63 | 0.63
|  |  |  | Subtotal materiales: |  | 0.63
2 |  |  | Mano de obra
mo003 |  | h | Oficial 1ª electricista. | 0.015 | 23.16 | 0.35
mo102 |  | h | Ayudante electricista. | 0.015 | 21.75 | 0.33
|  |  |  | Subtotal mano de obra: |  | 0.68
3 |  |  | Costes directos complementarios
|  | % | Costes directos complementarios | 2 | 1.31 | 0.03
Coste de mantenimiento decenal: 0,05€ en los primeros 10 años. |  |  |  | Costes directos (1+2+3): |  | 1.34