## Hoja 1
IEH055 | Ud |  | Accesorio para cable eléctrico para media tensión "PRYSMIAN GROUP".
Empalme contráctil en frío para cable eléctrico de media tensión con aislamiento plástico o de papel impregnado, Elaspeed EPJMe/EC-1C-D-24-T3-P1-35/50 "PRYSMIAN", tensión nominal 24 kV, sección del cable entre 35 y 50 mm².
Código |  | Unidad |  | Descripción | Rendimiento | Precio unitario | Importe
1 |  |  |  | Materiales
mt35pry504s |  | Ud |  | Empalme contráctil en frío para cable eléctrico de media tensión con aislamiento plástico o de papel impregnado, Elaspeed EPJMe/EC-1C-D-24-T3-P1-35/50 "PRYSMIAN", tensión nominal 24 kV, sección del cable entre 35 y 50 mm². | 1 | 198 | 198
[5 empty] | Subtotal materiales: |  | 198
2 |  |  |  | Mano de obra
mo003 |  | h |  | Oficial 1ª electricista. | 0.08 | 23.16 | 1.85
mo102 |  | h |  | Ayudante electricista. | 0.08 | 21.75 | 1.74
[5 empty] | Subtotal mano de obra: |  | 3.59
3 |  |  |  | Costes directos complementarios
|  | % |  | Costes directos complementarios | 2 | 201.59 | 4.03
Coste de mantenimiento decenal: 8,22€ en los primeros 10 años. |  |  |  |  | Costes directos (1+2+3): |  | 205.62