## Hoja 1
IEM152 | Ud |  | Marco embellecedor de mecanismos empotrados, antivandálico.
Marco embellecedor antivandálico, con grados de protección IP40 e IK07, para 3 elementos, gama media, de color blanco.
Código |  | Unidad |  | Descripción | Rendimiento | Precio unitario | Importe
1 |  |  |  | Materiales
mt33gmg960e |  | Ud |  | Marco embellecedor antivandálico, con grados de protección IP40 e IK07, según IEC 60439, para 3 elementos, gama media, de color blanco. | 1 | 21.7 | 21.7
[5 empty] | Subtotal materiales: |  | 21.7
2 |  |  |  | Mano de obra
mo003 |  | h |  | Oficial 1ª electricista. | 0.04 | 23.16 | 0.93
[5 empty] | Subtotal mano de obra: |  | 0.93
3 |  |  |  | Costes directos complementarios
|  | % |  | Costes directos complementarios | 2 | 22.63 | 0.45
Coste de mantenimiento decenal: 1,15€ en los primeros 10 años. |  |  |  |  | Costes directos (1+2+3): |  | 23.08