## Hoja 1
IEM066 | Ud |  | Base de toma de corriente estanca, de superficie.
Base de toma de corriente con contacto de tierra (2P+T), estanca, tipo Schuko, con grado de protección IP55, monobloc, gama básica, intensidad asignada 16 A, tensión asignada 250 V, con tapa y caja con tapa, de color gris. Instalación en superficie.
Código |  | Unidad |  | Descripción | Rendimiento | Precio unitario | Importe
1 |  |  |  | Materiales
mt33gbg517a |  | Ud |  | Base de toma de corriente con contacto de tierra (2P+T), estanca, tipo Schuko, con grado de protección IP55 según IEC 60439, monobloc, de superficie, gama básica, intensidad asignada 16 A, tensión asignada 250 V, con tapa y caja con tapa, de color gris. | 1 | 11.32 | 11.32
[5 empty] | Subtotal materiales: |  | 11.32
2 |  |  |  | Mano de obra
mo003 |  | h |  | Oficial 1ª electricista. | 0.249 | 23.16 | 5.77
[5 empty] | Subtotal mano de obra: |  | 5.77
3 |  |  |  | Costes directos complementarios
|  | % |  | Costes directos complementarios | 2 | 17.09 | 0.34
Coste de mantenimiento decenal: 0,87€ en los primeros 10 años. |  |  |  |  | Costes directos (1+2+3): |  | 17.43