## Hoja 1
IEM070 | Ud | Base portafusible empotrada.
Base portafusible para fusibles cilíndricos de 8,5x31,5 mm, unipolar (1P), de dos módulos, gama básica, intensidad máxima 16 A, tensión asignada 380 V, con fusible cilíndrico, curva gG, intensidad nominal 2 A, poder de corte 100 kA, tamaño 8,5x31,5 mm, tapa, de color blanco y marco embellecedor para 1 elemento, de color blanco. Instalación empotrada. El precio no incluye la caja para mecanismo empotrado.
Código |  |  | Unidad | Descripción | Rendimiento | Precio unitario | Importe
1 |  |  |  | Materiales
mt33gbg750a |  |  | Ud | Base portafusible para fusibles cilíndricos de 8,5x31,5 mm, unipolar (1P), para empotrar, gama básica, intensidad máxima 16 A, tensión asignada 380 V, según UNE-EN 60269-1. | 1 | 5.01 | 5.01
mt35amc800aaa |  |  | Ud | Fusible cilíndrico, curva gG, intensidad nominal 2 A, poder de corte 100 kA, tamaño 8,5x31,5 mm, según UNE-EN 60269-1. | 1 | 0.66 | 0.66
mt33gbg755a |  |  | Ud | Tapa para base para fusibles cilíndricos, gama básica, de color blanco. | 1 | 2.68 | 2.68
mt33gbg950a |  |  | Ud | Marco embellecedor para 1 elemento, gama básica, de color blanco. | 1 | 1.94 | 1.94
[5 empty] | Subtotal materiales: |  | 10.29
2 |  |  |  | Mano de obra
mo003 |  |  | h | Oficial 1ª electricista. | 0.189 | 23.16 | 4.38
[5 empty] | Subtotal mano de obra: |  | 4.38
3 |  |  |  | Costes directos complementarios
|  |  | % | Costes directos complementarios | 2 | 14.67 | 0.29
Coste de mantenimiento decenal: 0,75€ en los primeros 10 años. |  |  |  |  | Costes directos (1+2+3): |  | 14.96