## Hoja 1
IEM120 | Ud | Detector de presencia, empotrado.
Detector de presencia, gama básica formado por mecanismo de conmutación para automatización del sistema de alumbrado, detector de presencia de material termoplástico color blanco acabado brillante y marco embellecedor para 1 elemento de material termoplástico color blanco acabado brillante. Instalación empotrada. El precio no incluye la caja para mecanismo empotrado.
Código |  | Unidad | Descripción | Rendimiento | Precio unitario | Importe
1 |  |  | Materiales
mt34gir090a |  | Ud | Mecanismo de conmutación para automatización del sistema de alumbrado, tensión de alimentación 230 V, para empotrar. | 1 | 84.28 | 84.28
mt34gir091ab |  | Ud | Detector de presencia de material termoplástico color blanco acabado brillante, regulable en sensibilidad lumínica, ángulo de detección de 180° con alcance frontal de 32 m y lateral de 19 m, y altura máxima de instalación 1,1 m. | 1 | 69.4 | 69.4
mt33gir001aae |  | Ud | Marco embellecedor para 1 elemento de material termoplástico color blanco acabado brillante. | 1 | 4.24 | 4.24
|  |  |  | Subtotal materiales: |  | 157.92
2 |  |  | Mano de obra
mo003 |  | h | Oficial 1ª electricista. | 0.189 | 23.16 | 4.38
|  |  |  | Subtotal mano de obra: |  | 4.38
3 |  |  | Costes directos complementarios
|  | % | Costes directos complementarios | 2 | 162.3 | 3.25
Coste de mantenimiento decenal: 8,28€ en los primeros 10 años. |  |  |  | Costes directos (1+2+3): |  | 165.55