## Hoja 1
IEO010 | m |  | Canalización.
Canalización de tubo de PVC, serie B, de 32 mm de diámetro y 3 mm de espesor. Instalación fija en superficie. Incluso accesorios y piezas especiales.
Código |  | Unidad |  | Descripción | Rendimiento | Precio unitario | Importe
1 |  |  |  | Materiales
mt36tie010ac |  | m |  | Tubo de PVC, serie B, de 32 mm de diámetro y 3 mm de espesor, con extremo abocardado, según UNE-EN 1329-1, con el precio incrementado el 10% en concepto de accesorios y piezas especiales. | 1 | 1.49 | 1.49
[5 empty] | Subtotal materiales: |  | 1.49
2 |  |  |  | Mano de obra
mo003 |  | h |  | Oficial 1ª electricista. | 0.047 | 23.16 | 1.09
mo102 |  | h |  | Ayudante electricista. | 0.05 | 21.75 | 1.09
[5 empty] | Subtotal mano de obra: |  | 2.18
3 |  |  |  | Costes directos complementarios
|  | % |  | Costes directos complementarios | 2 | 3.67 | 0.07
Coste de mantenimiento decenal: 0,19€ en los primeros 10 años. |  |  |  |  | Costes directos (1+2+3): |  | 3.74