## Hoja 1
IEP021 | Ud | Toma de tierra con pica.
Toma de tierra con tres picas de acero cobreado de 1,5 m de longitud cada una.
Código |  | Unidad | Descripción | Rendimiento | Precio unitario | Importe
1 |  |  | Materiales
mt35tte010a |  | Ud | Electrodo para red de toma de tierra cobreado con 300 µm, fabricado en acero, de 14 mm de diámetro y 1,5 m de longitud. | 3 | 16 | 48
mt35ttc010b |  | m | Conductor de cobre desnudo, de 35 mm². | 7 | 2.81 | 19.67
mt35tta040 |  | Ud | Grapa abarcón para conexión de pica. | 3 | 1 | 3
mt35tta010 |  | Ud | Arqueta de polipropileno para toma de tierra, de 300x300 mm, con tapa de registro. | 1 | 74 | 74
mt35tta030 |  | Ud | Puente para comprobación de puesta a tierra de la instalación eléctrica. | 1 | 46 | 46
mt35tta060 |  | Ud | Saco de 5 kg de sales minerales para la mejora de la conductividad de puestas a tierra. | 1 | 3.5 | 3.5
mt35www020 |  | Ud | Material auxiliar para instalaciones de toma de tierra. | 1 | 1.15 | 1.15
|  |  |  | Subtotal materiales: |  | 195.32
2 |  |  | Equipo y maquinaria
mq01ret020b |  | h | Retrocargadora sobre neumáticos, de 70 kW. | 0.057 | 40.9 | 2.33
|  |  |  | Subtotal equipo y maquinaria: |  | 2.33
3 |  |  | Mano de obra
mo003 |  | h | Oficial 1ª electricista. | 0.249 | 23.16 | 5.77
mo102 |  | h | Ayudante electricista. | 0.249 | 21.75 | 5.42
mo113 |  | h | Peón ordinario construcción. | 0.025 | 21.19 | 0.53
|  |  |  | Subtotal mano de obra: |  | 11.72
4 |  |  | Costes directos complementarios
|  | % | Costes directos complementarios | 2 | 209.37 | 4.19
Coste de mantenimiento decenal: 4,27€ en los primeros 10 años. |  |  |  | Costes directos (1+2+3+4): |  | 213.56