## Hoja 1
IEP010 | Ud | Red de toma de tierra para estructura.
Red de toma de tierra para estructura de hormigón del edificio con 90 m de conductor de cobre desnudo de 35 mm², y 2 picas.
Código |  | Unidad | Descripción | Rendimiento | Precio unitario | Importe
1 |  |  | Materiales
mt35ttc010b |  | m | Conductor de cobre desnudo, de 35 mm². | 90 | 2.81 | 252.9
mt35tte010b |  | Ud | Electrodo para red de toma de tierra cobreado con 300 µm, fabricado en acero, de 15 mm de diámetro y 2 m de longitud. | 2 | 18 | 36
mt35tta040 |  | Ud | Grapa abarcón para conexión de pica. | 4 | 1 | 4
mt35tts010b |  | Ud | Soldadura aluminotérmica del cable conductor a redondo. | 4 | 4.13 | 16.52
mt35tta010 |  | Ud | Arqueta de polipropileno para toma de tierra, de 300x300 mm, con tapa de registro. | 1 | 74 | 74
mt35tta030 |  | Ud | Puente para comprobación de puesta a tierra de la instalación eléctrica. | 1 | 46 | 46
mt35www020 |  | Ud | Material auxiliar para instalaciones de toma de tierra. | 1 | 1.15 | 1.15
|  |  |  | Subtotal materiales: |  | 430.57
2 |  |  | Mano de obra
mo003 |  | h | Oficial 1ª electricista. | 3.384 | 23.16 | 78.37
mo102 |  | h | Ayudante electricista. | 3.384 | 21.75 | 73.6
|  |  |  | Subtotal mano de obra: |  | 151.97
3 |  |  | Costes directos complementarios
|  | % | Costes directos complementarios | 2 | 582.54 | 11.65
Coste de mantenimiento decenal: 11,88€ en los primeros 10 años. |  |  |  | Costes directos (1+2+3): |  | 594.19