## Hoja 1
IEQ010 | Ud |  | Condensador.
Condensador para 31 kVAr de potencia reactiva, alimentación trifásica a 400 V de tensión y 50 Hz de frecuencia, con armario metálico con pie de soporte y grado de protección IP21, de 360x140x868 mm, contactores con bloque de preinserción y resistencia de descarga rápida, y fusibles de alto poder de corte de 80 A. Incluso accesorios necesarios para su correcta instalación.
Código |  | Unidad |  | Descripción | Rendimiento | Precio unitario | Importe
1 |  |  |  | Materiales
mt35pci040ff |  | Ud |  | Condensador para 31 kVAr de potencia reactiva, alimentación trifásica a 400 V de tensión y 50 Hz de frecuencia, con armario metálico con pie de soporte y grado de protección IP21, de 360x140x868 mm, contactores con bloque de preinserción y resistencia de descarga rápida, y fusibles de alto poder de corte de 80 A. | 1 | 1474.89 | 1474.89
[5 empty] | Subtotal materiales: |  | 1474.89
2 |  |  |  | Mano de obra
mo003 |  | h |  | Oficial 1ª electricista. | 1.99 | 23.16 | 46.09
mo102 |  | h |  | Ayudante electricista. | 1.99 | 21.75 | 43.28
[5 empty] | Subtotal mano de obra: |  | 89.37
3 |  |  |  | Costes directos complementarios
|  | % |  | Costes directos complementarios | 2 | 1564.26 | 31.29
Coste de mantenimiento decenal: 127,64€ en los primeros 10 años. |  |  |  |  | Costes directos (1+2+3): |  | 1595.55