## Hoja 1
IEQ020 | Ud | Batería de condensadores.
Batería automática de condensadores, para 83 kVAr de potencia reactiva, de 4 escalones con una relación de potencia entre condensadores de 1:1:1:1, para alimentación trifásica a 400 V de tensión y 50 Hz de frecuencia, compuesta por armario metálico con grado de protección IP21, de 460x230x930 mm; condensadores; regulador de energía reactiva con pantalla de cristal líquido; contactores con bloque de preinserción y resistencia de descarga rápida; y fusibles de alto poder de corte. Incluso accesorios necesarios para su correcta instalación.
Código |  |  | Unidad | Descripción | Rendimiento | Precio unitario | Importe
1 |  |  |  | Materiales
mt35pci100n1n1 |  |  | Ud | Batería automática de condensadores, para 83 kVAr de potencia reactiva, de 4 escalones con una relación de potencia entre condensadores de 1:1:1:1, para alimentación trifásica a 400 V de tensión y 50 Hz de frecuencia, compuesta por armario metálico con grado de protección IP21, de 460x230x930 mm; condensadores; regulador de energía reactiva con pantalla de cristal líquido; contactores con bloque de preinserción y resistencia de descarga rápida; y fusibles de alto poder de corte. | 1 | 2425.78 | 2425.78
[5 empty] | Subtotal materiales: |  | 2425.78
2 |  |  |  | Mano de obra
mo003 |  |  | h | Oficial 1ª electricista. | 3.981 | 23.16 | 92.2
mo102 |  |  | h | Ayudante electricista. | 3.981 | 21.75 | 86.59
[5 empty] | Subtotal mano de obra: |  | 178.79
3 |  |  |  | Costes directos complementarios
|  |  | % | Costes directos complementarios | 2 | 2604.57 | 52.09
Coste de mantenimiento decenal: 318,80€ en los primeros 10 años. |  |  |  |  | Costes directos (1+2+3): |  | 2656.66