## Hoja 1
IEQ020 | Ud | Batería de condensadores.
Batería automática de condensadores, para 413 kVAr de potencia reactiva, de 5 escalones con una relación de potencia entre condensadores de 1:1:1:1:1, para alimentación trifásica a 400 V de tensión y 50 Hz de frecuencia, compuesta por armario metálico con grado de protección IP21, de 1180x460x1895 mm; condensadores; regulador de energía reactiva con pantalla de cristal líquido; contactores con bloque de preinserción y resistencia de descarga rápida; y fusibles de alto poder de corte. Incluso accesorios necesarios para su correcta instalación.
Código |  |  | Unidad | Descripción | Rendimiento | Precio unitario | Importe
1 |  |  |  | Materiales
mt35pci100K1K1 |  |  | Ud | Batería automática de condensadores, para 413 kVAr de potencia reactiva, de 5 escalones con una relación de potencia entre condensadores de 1:1:1:1:1, para alimentación trifásica a 400 V de tensión y 50 Hz de frecuencia, compuesta por armario metálico con grado de protección IP21, de 1180x460x1895 mm; condensadores; regulador de energía reactiva con pantalla de cristal líquido; contactores con bloque de preinserción y resistencia de descarga rápida; y fusibles de alto poder de corte. | 1 | 12422.7 | 12422.7
[5 empty] | Subtotal materiales: |  | 12422.7
2 |  |  |  | Mano de obra
mo003 |  |  | h | Oficial 1ª electricista. | 7.961 | 23.16 | 184.38
mo102 |  |  | h | Ayudante electricista. | 7.961 | 21.75 | 173.15
[5 empty] | Subtotal mano de obra: |  | 357.53
3 |  |  |  | Costes directos complementarios
|  |  | % | Costes directos complementarios | 2 | 12780.2 | 255.6
Coste de mantenimiento decenal: 1.564,30€ en los primeros 10 años. |  |  |  |  | Costes directos (1+2+3): |  | 13035.8