## Hoja 1
IEQ020 | Ud | Batería de condensadores.
Batería automática de condensadores, para 620 kVAr de potencia reactiva, de 8 escalones con una relación de potencia entre condensadores de 1:2:2:2:2:2:2:2, para alimentación trifásica a 400 V de tensión y 50 Hz de frecuencia, compuesta por armario metálico con grado de protección IP21, de 1180x460x1895 mm; condensadores; regulador de energía reactiva con pantalla de cristal líquido; contactores con bloque de preinserción y resistencia de descarga rápida; y fusibles de alto poder de corte. Incluso accesorios necesarios para su correcta instalación.
Código |  |  | Unidad | Descripción | Rendimiento | Precio unitario | Importe
1 |  |  |  | Materiales
mt35pci100P1P1 |  |  | Ud | Batería automática de condensadores, para 620 kVAr de potencia reactiva, de 8 escalones con una relación de potencia entre condensadores de 1:2:2:2:2:2:2:2, para alimentación trifásica a 400 V de tensión y 50 Hz de frecuencia, compuesta por armario metálico con grado de protección IP21, de 1180x460x1895 mm; condensadores; regulador de energía reactiva con pantalla de cristal líquido; contactores con bloque de preinserción y resistencia de descarga rápida; y fusibles de alto poder de corte. | 1 | 16563.7 | 16563.7
[5 empty] | Subtotal materiales: |  | 16563.7
2 |  |  |  | Mano de obra
mo003 |  |  | h | Oficial 1ª electricista. | 9.952 | 23.16 | 230.49
mo102 |  |  | h | Ayudante electricista. | 9.952 | 21.75 | 216.46
[5 empty] | Subtotal mano de obra: |  | 446.95
3 |  |  |  | Costes directos complementarios
|  |  | % | Costes directos complementarios | 2 | 17010.7 | 340.21
Coste de mantenimiento decenal: 2.082,11€ en los primeros 10 años. |  |  |  |  | Costes directos (1+2+3): |  | 17350.9