## Hoja 1
IEX025 | Ud | Interruptor en carga, modular.
Interruptor en carga, con piloto luminoso de color rojo, bipolar (2P), intensidad nominal 32 A, tensión de aislamiento (Ui) 500 V, impulso de tensión máximo (Uimp) 4 kV.
Código |  | Unidad | Descripción | Rendimiento | Precio unitario | Importe
1 |  |  | Materiales
mt35ase711dd |  | Ud | Interruptor en carga, con piloto luminoso de color rojo, bipolar (2P), intensidad nominal 32 A, tensión de aislamiento (Ui) 500 V, impulso de tensión máximo (Uimp) 4 kV, vida útil en vacío 30000 maniobras, vida útil en carga 30000 maniobras, de 18x77x70 mm, grado de protección IP20, montaje sobre carril DIN (35 mm), según UNE-EN 60947-3. | 1 | 55.97 | 55.97
|  |  |  | Subtotal materiales: |  | 55.97
2 |  |  | Mano de obra
mo003 |  | h | Oficial 1ª electricista. | 0.249 | 23.16 | 5.77
|  |  |  | Subtotal mano de obra: |  | 5.77
3 |  |  | Costes directos complementarios
|  | % | Costes directos complementarios | 2 | 61.74 | 1.23
Coste de mantenimiento decenal: 3,15€ en los primeros 10 años. |  |  |  | Costes directos (1+2+3): |  | 62.97