## Hoja 1
IEX052 | Ud | Interruptor automático magnético, modular.
Interruptor automático magnético, bipolar (2P), intensidad nominal 4 A, poder de corte 50 kA, curva MA.
Código |  | Unidad | Descripción | Rendimiento | Precio unitario | Importe
1 |  |  | Materiales
mt35ase876aa |  | Ud | Interruptor automático magnético, bipolar (2P), intensidad nominal 4 A, poder de corte 50 kA, curva MA, de 54x103x81 mm, grado de protección IP20, montaje sobre carril DIN (35 mm), según UNE-EN 60947-2. | 1 | 181.72 | 181.72
|  |  |  | Subtotal materiales: |  | 181.72
2 |  |  | Mano de obra
mo003 |  | h | Oficial 1ª electricista. | 0.249 | 23.16 | 5.77
|  |  |  | Subtotal mano de obra: |  | 5.77
3 |  |  | Costes directos complementarios
|  | % | Costes directos complementarios | 2 | 187.49 | 3.75
Coste de mantenimiento decenal: 9,56€ en los primeros 10 años. |  |  |  | Costes directos (1+2+3): |  | 191.24