## Hoja 1
IEX052 | Ud |  | Interruptor automático magnético, modular.
Interruptor automático magnético, bipolar (2P), intensidad nominal 80 A, poder de corte 50 kA, curva MA.
Código |  | Unidad |  | Descripción | Rendimiento | Precio unitario | Importe
1 |  |  |  | Materiales
mt35ase876ii |  | Ud |  | Interruptor automático magnético, bipolar (2P), intensidad nominal 80 A, poder de corte 50 kA, curva MA, de 54x103x81 mm, grado de protección IP20, montaje sobre carril DIN (35 mm), según UNE-EN 60947-2. | 1 | 261.43 | 261.43
[5 empty] | Subtotal materiales: |  | 261.43
2 |  |  |  | Mano de obra
mo003 |  | h |  | Oficial 1ª electricista. | 0.249 | 23.16 | 5.77
[5 empty] | Subtotal mano de obra: |  | 5.77
3 |  |  |  | Costes directos complementarios
|  | % |  | Costes directos complementarios | 2 | 267.2 | 5.34
Coste de mantenimiento decenal: 13,63€ en los primeros 10 años. |  |  |  |  | Costes directos (1+2+3): |  | 272.54