## Hoja 1
IEX060 | Ud | Interruptor diferencial modular.
Interruptor diferencial instantáneo, de 4 módulos, tetrapolar (4P), intensidad nominal 63 A, sensibilidad 30 mA, poder de corte 6 kA, clase AC.
Código |  | Unidad | Descripción | Rendimiento | Precio unitario | Importe
1 |  |  | Materiales
mt35amc101cc |  | Ud | Interruptor diferencial instantáneo, de 4 módulos, tetrapolar (4P), intensidad nominal 63 A, sensibilidad 30 mA, poder de corte 6 kA, clase AC, de 72x80x77,8 mm, grado de protección IP20, montaje sobre carril DIN (35 mm) y fijación a carril mediante garras, según UNE-EN 61008-1. | 1 | 314.15 | 314.15
|  |  |  | Subtotal materiales: |  | 314.15
2 |  |  | Mano de obra
mo003 |  | h | Oficial 1ª electricista. | 0.348 | 23.16 | 8.06
|  |  |  | Subtotal mano de obra: |  | 8.06
3 |  |  | Costes directos complementarios
|  | % | Costes directos complementarios | 2 | 322.21 | 6.44
Coste de mantenimiento decenal: 16,43€ en los primeros 10 años. |  |  |  | Costes directos (1+2+3): |  | 328.65