## Hoja 1
IEX061 | Ud | Interruptor diferencial modular, "CHINT ELECTRICS".
Interruptor diferencial instantáneo, de 4 módulos, tetrapolar (4P), intensidad nominal 25 A, sensibilidad 300 mA, poder de corte 6 kA, clase A, modelo NL1-4-25-300A "CHINT ELECTRICS".
Código |  | Unidad | Descripción | Rendimiento | Precio unitario | Importe
1 |  |  | Materiales
mt35amc101vj |  | Ud | Interruptor diferencial instantáneo, de 4 módulos, tetrapolar (4P), intensidad nominal 25 A, sensibilidad 300 mA, poder de corte 6 kA, clase A, modelo NL1-4-25-300A "CHINT ELECTRICS", de 72x80x77,8 mm, grado de protección IP20, montaje sobre carril DIN (35 mm) y fijación a carril mediante garras, según UNE-EN 61008-1. | 1 | 290.7 | 290.7
|  |  |  | Subtotal materiales: |  | 290.7
2 |  |  | Mano de obra
mo003 |  | h | Oficial 1ª electricista. | 0.348 | 23.16 | 8.06
|  |  |  | Subtotal mano de obra: |  | 8.06
3 |  |  | Costes directos complementarios
|  | % | Costes directos complementarios | 2 | 298.76 | 5.98
Coste de mantenimiento decenal: 15,24€ en los primeros 10 años. |  |  |  | Costes directos (1+2+3): |  | 304.74