## Hoja 1
IEX061 | Ud | Interruptor diferencial modular, "CHINT ELECTRICS".
Interruptor diferencial instantáneo, de 2 módulos, bipolar (2P), intensidad nominal 40 A, sensibilidad 300 mA, poder de corte 10 kA, clase A, modelo NL1-2-40-300A10 "CHINT ELECTRICS".
Código |  |  | Unidad | Descripción | Rendimiento | Precio unitario | Importe
1 |  |  |  | Materiales
mt35amc102wk |  |  | Ud | Interruptor diferencial instantáneo, de 2 módulos, bipolar (2P), intensidad nominal 40 A, sensibilidad 300 mA, poder de corte 10 kA, clase A, modelo NL1-2-40-300A10 "CHINT ELECTRICS", de 36x80x77,8 mm, grado de protección IP20, montaje sobre carril DIN (35 mm) y fijación a carril mediante garras, según UNE-EN 61008-1. | 1 | 219.45 | 219.45
[5 empty] | Subtotal materiales: |  | 219.45
2 |  |  |  | Mano de obra
mo003 |  |  | h | Oficial 1ª electricista. | 0.249 | 23.16 | 5.77
[5 empty] | Subtotal mano de obra: |  | 5.77
3 |  |  |  | Costes directos complementarios
|  |  | % | Costes directos complementarios | 2 | 225.22 | 4.5
Coste de mantenimiento decenal: 11,49€ en los primeros 10 años. |  |  |  |  | Costes directos (1+2+3): |  | 229.72