## Hoja 1
IEX062 | Ud |  | Interruptor diferencial modular, "HAGER".
Interruptor diferencial instantáneo, clase AC, bipolar (2P), intensidad nominal 40 A, sensibilidad 30 mA, CDC748M "HAGER".
Código |  | Unidad |  | Descripción | Rendimiento | Precio unitario | Importe
1 |  |  |  | Materiales
mt35hag002d |  | Ud |  | Interruptor diferencial instantáneo, clase AC, bipolar (2P), intensidad nominal 40 A, sensibilidad 30 mA, CDC748M "HAGER", montaje sobre carril DIN, según UNE-EN 61008-1. | 1 | 72.67 | 72.67
[5 empty] | Subtotal materiales: |  | 72.67
2 |  |  |  | Mano de obra
mo003 |  | h |  | Oficial 1ª electricista. | 0.249 | 23.16 | 5.77
[5 empty] | Subtotal mano de obra: |  | 5.77
3 |  |  |  | Costes directos complementarios
|  | % |  | Costes directos complementarios | 2 | 78.44 | 1.57
Coste de mantenimiento decenal: 4,00€ en los primeros 10 años. |  |  |  |  | Costes directos (1+2+3): |  | 80.01