## Hoja 1
IEX064 | Ud | Interruptor diferencial modular, "SCHNEIDER ELECTRIC".
Interruptor diferencial instantáneo, tetrapolar (4P), intensidad nominal 80 A, sensibilidad 300 mA, clase B, modelo iID 16761 "SCHNEIDER ELECTRIC".
Código |  |  | Unidad | Descripción | Rendimiento | Precio unitario | Importe
1 |  |  |  | Materiales
mt35ase315Mw |  |  | Ud | Interruptor diferencial instantáneo, tetrapolar (4P), intensidad nominal 80 A, sensibilidad 300 mA, clase B, modelo iID 16761 "SCHNEIDER ELECTRIC", de 72x96x69 mm, montaje sobre carril DIN, con conexión mediante bornes de caja para cables de cobre, según UNE-EN 61008-1. | 1 | 3369.28 | 3369.28
[5 empty] | Subtotal materiales: |  | 3369.28
2 |  |  |  | Mano de obra
mo003 |  |  | h | Oficial 1ª electricista. | 0.348 | 23.16 | 8.06
[5 empty] | Subtotal mano de obra: |  | 8.06
3 |  |  |  | Costes directos complementarios
|  |  | % | Costes directos complementarios | 2 | 3377.34 | 67.55
Coste de mantenimiento decenal: 172,24€ en los primeros 10 años. |  |  |  |  | Costes directos (1+2+3): |  | 3444.89