## Hoja 1
IEX079 | Ud |  | Protector contra sobretensiones transitorias, con interruptor magnetotérmico, modular.
Protector contra sobretensiones transitorias, tipo 3 (onda 1,2/50 µs), con interruptor automático de final de vida útil con poder de corte 25 kA y cartucho extraíble, bipolar (1P+N), nivel de protección 1,2 kV, intensidad máxima de descarga 8 kA.
Código |  | Unidad |  | Descripción | Rendimiento | Precio unitario | Importe
1 |  |  |  | Materiales
mt35asa006a |  | Ud |  | Protector contra sobretensiones transitorias, tipo 3 (onda 1,2/50 µs), con interruptor automático de final de vida útil con poder de corte 25 kA y cartucho extraíble, bipolar (1P+N), nivel de protección 1,2 kV, intensidad máxima de descarga 8 kA, con contacto de señalización, de 72x103,9x75,9 mm, grado de protección IP20, montaje sobre carril DIN (35 mm), según IEC 61643-11. | 1 | 176.4 | 176.4
[5 empty] | Subtotal materiales: |  | 176.4
2 |  |  |  | Mano de obra
mo003 |  | h |  | Oficial 1ª electricista. | 0.249 | 23.16 | 5.77
[5 empty] | Subtotal mano de obra: |  | 5.77
3 |  |  |  | Costes directos complementarios
|  | % |  | Costes directos complementarios | 2 | 182.17 | 3.64
Coste de mantenimiento decenal: 9,29€ en los primeros 10 años. |  |  |  |  | Costes directos (1+2+3): |  | 185.81