## Hoja 1
IEX080 | Ud |  | Guardamotor modular.
Guardamotor con mando manual local, de 2,5 módulos, tripolar (3P), ajuste de la intensidad de disparo térmico entre 6 y 10 A, poder de corte 100 kA.
Código |  | Unidad |  | Descripción | Rendimiento | Precio unitario | Importe
1 |  |  |  | Materiales
mt35amc150jj |  | Ud |  | Guardamotor con mando manual local, de 2,5 módulos, tripolar (3P), ajuste de la intensidad de disparo térmico entre 6 y 10 A, poder de corte 100 kA, de 44,5x91,3x66 mm, montaje sobre carril DIN (35 mm) y fijación a carril mediante garras, según UNE-EN 60947-2. | 1 | 70.4 | 70.4
[5 empty] | Subtotal materiales: |  | 70.4
2 |  |  |  | Mano de obra
mo003 |  | h |  | Oficial 1ª electricista. | 0.338 | 23.16 | 7.83
[5 empty] | Subtotal mano de obra: |  | 7.83
3 |  |  |  | Costes directos complementarios
|  | % |  | Costes directos complementarios | 2 | 78.23 | 1.56
Coste de mantenimiento decenal: 3,99€ en los primeros 10 años. |  |  |  |  | Costes directos (1+2+3): |  | 79.79