## Hoja 1
IEX080 | Ud | Guardamotor modular.
Guardamotor con mando manual local, de 3,5 módulos, tripolar (3P), ajuste de la intensidad de disparo térmico entre 16 y 25 A, poder de corte 15 kA.
Código |  | Unidad | Descripción | Rendimiento | Precio unitario | Importe
1 |  |  | Materiales
mt35amc151a |  | Ud | Guardamotor con mando manual local, de 3,5 módulos, tripolar (3P), ajuste de la intensidad de disparo térmico entre 16 y 25 A, poder de corte 15 kA, de 63,5x112,5x78 mm, montaje sobre carril DIN (35 mm) y fijación a carril mediante garras, según UNE-EN 60947-2. | 1 | 171.02 | 171.02
|  |  |  | Subtotal materiales: |  | 171.02
2 |  |  | Mano de obra
mo003 |  | h | Oficial 1ª electricista. | 0.338 | 23.16 | 7.83
|  |  |  | Subtotal mano de obra: |  | 7.83
3 |  |  | Costes directos complementarios
|  | % | Costes directos complementarios | 2 | 178.85 | 3.58
Coste de mantenimiento decenal: 9,12€ en los primeros 10 años. |  |  |  | Costes directos (1+2+3): |  | 182.43