## Hoja 1
IEX215 | Ud |  | Seccionador.
Seccionador con mando rotativo, tetrapolar (4P), intensidad nominal 250 A, con fusible T1.
Código |  | Unidad |  | Descripción | Rendimiento | Precio unitario | Importe
1 |  |  |  | Materiales
mt35amc561f |  | Ud |  | Seccionador con mando rotativo, tetrapolar (4P), intensidad nominal 250 A, con fusible T1, de 300x195x210 mm, según UNE-EN 60947-3. | 1 | 419.25 | 419.25
[5 empty] | Subtotal materiales: |  | 419.25
2 |  |  |  | Mano de obra
mo003 |  | h |  | Oficial 1ª electricista. | 0.697 | 23.16 | 16.14
[5 empty] | Subtotal mano de obra: |  | 16.14
3 |  |  |  | Costes directos complementarios
|  | % |  | Costes directos complementarios | 2 | 435.39 | 8.71
Coste de mantenimiento decenal: 22,21€ en los primeros 10 años. |  |  |  |  | Costes directos (1+2+3): |  | 444.1