## Hoja 1
IEX215 | Ud | Seccionador.
Interruptor-seccionador con mando rotativo, tripolar (3P), intensidad nominal 1250 A, con fusible de 1250 A.
Código |  | Unidad | Descripción | Rendimiento | Precio unitario | Importe
1 |  |  | Materiales
mt35amc550oo |  | Ud | Interruptor-seccionador con mando rotativo, tripolar (3P), intensidad nominal 1250 A, con fusible de 1250 A, de 378x356x240 mm, según UNE-EN 60947-3. | 1 | 1258.34 | 1258.34
|  |  |  | Subtotal materiales: |  | 1258.34
2 |  |  | Mano de obra
mo003 |  | h | Oficial 1ª electricista. | 0.597 | 23.16 | 13.83
|  |  |  | Subtotal mano de obra: |  | 13.83
3 |  |  | Costes directos complementarios
|  | % | Costes directos complementarios | 2 | 1272.17 | 25.44
Coste de mantenimiento decenal: 64,88€ en los primeros 10 años. |  |  |  | Costes directos (1+2+3): |  | 1297.61