## Hoja 1
IEX215 | Ud | Seccionador.
Interruptor-seccionador con mando rotativo, tripolar (3P), intensidad nominal 2500 A, con 2 fusibles de 1250 A cada uno.
Código |  | Unidad | Descripción | Rendimiento | Precio unitario | Importe
1 |  |  | Materiales
mt35amc550rr |  | Ud | Interruptor-seccionador con mando rotativo, tripolar (3P), intensidad nominal 2500 A, con 2 fusibles de 1250 A cada uno, de 378x450x374 mm, según UNE-EN 60947-3. | 1 | 3500.25 | 3500.25
|  |  |  | Subtotal materiales: |  | 3500.25
2 |  |  | Mano de obra
mo003 |  | h | Oficial 1ª electricista. | 0.597 | 23.16 | 13.83
|  |  |  | Subtotal mano de obra: |  | 13.83
3 |  |  | Costes directos complementarios
|  | % | Costes directos complementarios | 2 | 3514.08 | 70.28
Coste de mantenimiento decenal: 179,22€ en los primeros 10 años. |  |  |  | Costes directos (1+2+3): |  | 3584.36