## Hoja 1
IEX215 | Ud | Seccionador.
Interruptor-seccionador con mando rotativo, tetrapolar (4P), intensidad nominal 3150 A.
Código |  | Unidad | Descripción | Rendimiento | Precio unitario | Importe
1 |  |  | Materiales
mt35amc551ss |  | Ud | Interruptor-seccionador con mando rotativo, tetrapolar (4P), intensidad nominal 3150 A, de 498x510x374 mm, según UNE-EN 60947-3. | 1 | 4073.55 | 4073.55
|  |  |  | Subtotal materiales: |  | 4073.55
2 |  |  | Mano de obra
mo003 |  | h | Oficial 1ª electricista. | 0.697 | 23.16 | 16.14
|  |  |  | Subtotal mano de obra: |  | 16.14
3 |  |  | Costes directos complementarios
|  | % | Costes directos complementarios | 2 | 4089.69 | 81.79
Coste de mantenimiento decenal: 208,57€ en los primeros 10 años. |  |  |  | Costes directos (1+2+3): |  | 4171.48