## Hoja 1
IEX225 | Ud | Arrancador suave.
Arrancador suave, para motor asíncrono trifásico de rotor de jaula de ardilla de 150 kW, de intensidad nominal 280 A, con tecnología de doble CPU de control, basada en módulos de tiristores de alta potencia, con display de cristal líquido (LCD) con diálogo hombre-máquina, visualización de la tensión y corriente de servicio y visualización y memorización del nombre y código de error.
Código |  | Unidad | Descripción | Rendimiento | Precio unitario | Importe
1 |  |  | Materiales
mt35amc175nn |  | Ud | Arrancador suave, para motor asíncrono trifásico de rotor de jaula de ardilla de 150 kW, de intensidad nominal 280 A, con tecnología de doble CPU de control, basada en módulos de tiristores de alta potencia, con display de cristal líquido (LCD) con diálogo hombre-máquina, visualización de la tensión y corriente de servicio y visualización y memorización del nombre y código de error, con seis modos de arranque y múltiples funciones de protección, de 253x529x241 mm. | 1 | 2202.43 | 2202.43
|  |  |  | Subtotal materiales: |  | 2202.43
2 |  |  | Mano de obra
mo003 |  | h | Oficial 1ª electricista. | 0.498 | 23.16 | 11.53
|  |  |  | Subtotal mano de obra: |  | 11.53
3 |  |  | Costes directos complementarios
|  | % | Costes directos complementarios | 2 | 2213.96 | 44.28
Coste de mantenimiento decenal: 112,91€ en los primeros 10 años. |  |  |  | Costes directos (1+2+3): |  | 2258.24