## Hoja 1
IEX230 | Ud | Arrancador directo.
Arrancador directo, para motor de 5,5 kW, formado por caja metálica, pulsador de paro, pulsador de marcha y contactor de intensidad nominal 12 A y tensión de bobina 230 V.
Código |  | Unidad | Descripción | Rendimiento | Precio unitario | Importe
1 |  |  | Materiales
mt35amc160bb |  | Ud | Arrancador directo, para motor de 5,5 kW, formado por caja metálica, pulsador de paro, pulsador de marcha y contactor de intensidad nominal 12 A y tensión de bobina 230 V, de 116x207x138 mm. | 1 | 48.36 | 48.36
|  |  |  | Subtotal materiales: |  | 48.36
2 |  |  | Mano de obra
mo003 |  | h | Oficial 1ª electricista. | 0.338 | 23.16 | 7.83
|  |  |  | Subtotal mano de obra: |  | 7.83
3 |  |  | Costes directos complementarios
|  | % | Costes directos complementarios | 2 | 56.19 | 1.12
Coste de mantenimiento decenal: 2,87€ en los primeros 10 años. |  |  |  | Costes directos (1+2+3): |  | 57.31