## Hoja 1
IEX230 | Ud |  | Arrancador directo.
Arrancador directo, para motor de 7,5 kW, formado por caja metálica, pulsador de paro, pulsador de marcha y contactor de intensidad nominal 18 A y tensión de bobina 400 V.
Código |  | Unidad |  | Descripción | Rendimiento | Precio unitario | Importe
1 |  |  |  | Materiales
mt35amc160ii |  | Ud |  | Arrancador directo, para motor de 7,5 kW, formado por caja metálica, pulsador de paro, pulsador de marcha y contactor de intensidad nominal 18 A y tensión de bobina 400 V, de 116x207x138 mm. | 1 | 62.6 | 62.6
[5 empty] | Subtotal materiales: |  | 62.6
2 |  |  |  | Mano de obra
mo003 |  | h |  | Oficial 1ª electricista. | 0.338 | 23.16 | 7.83
[5 empty] | Subtotal mano de obra: |  | 7.83
3 |  |  |  | Costes directos complementarios
|  | % |  | Costes directos complementarios | 2 | 70.43 | 1.41
Coste de mantenimiento decenal: 3,59€ en los primeros 10 años. |  |  |  |  | Costes directos (1+2+3): |  | 71.84